## Total
CN | EN
惠州市传承模具有限公司 | Huizhou Mld Tooling&Die Co Ltd
全工序 | Full Process
工艺规划 | Process Plan
缝合距离 | Stitching Distance
调整冲压角度 | Tip
平均法向 | Average Normal
修改 | Modify
预成型 | Preform
填充 | Fill
拉伸件 | Draw Part
搭边 | Margin
利用率 | Utilization
对称的 | Symmetry
垂直的 | Vertical
单动成型 | Single Action Draw
死成型 | Crash Form
翻边成型 | Wipe Form
回弹计算 | Measuring
成型排布 | Bend Plan
端头填充 | End Fill
冻结 | Freeze
侧壁 | Wal
冲床上台面 | Ram
翻转方向 | Flip Orientation
输入 | Input
导出 | Export
弹性控制 | Spring Controlled
激活 | Active
自适应线性拉延筋 | Adaptive Line Draw Bead
沟槽(避位) | Groove
间隙块(平衡块) | Spacer
挺举力 | Uplift Force
轮廓类型(拉延筋形状) | Profile Type
最终验证 | Fv (Final Validation)
位移 | Displacement
厚度应力 | Thickness Stress
起皱 | Wrinkle
最大失效 | Max Failure
拉延深度 | Draw Depth
抗拉强度 | Tensile
硬化曲线 | Hard Curve
滑移线 | Skid Line
材质参数 | Material Parameter
轧制方向 | Rolling Direction
分模线 | Punch Opening Line (Po Line)
开裂 | Split/Crack
运行分析文件 | Run Simulation
冷轧 | Cold Roll
低合金钢 | Low Alloy Steel
铝 | Aluminum
回弹 | Spring Back
约束力 | Constant Force
模具刚性 | Tool Stiffness
复制 | Copy From
冲头 | Steel
行程 | Cushion Stroke
时间步长 | Time Step
成型检查 | Form Check
坐标系 | Coordinate System
优化 | Optimize
无用的 | Unused
边界变薄 | Edge Thinning
迭代次数 | Equilibrium Iterations
全工序迭代回弹补偿 | Full Cycle Compensation
控制参数 | Control Parameter
网格划分精度 | Meshing Tolerance
重力 | Gravity
负角 | Backdraft
变形 | Morph
展开 | Unfold
筋 | Gainer
成型件 | Bend Part
带料 | Carrier
轮廓线 | Outline
水平的 | Horizontal
连续下料 | Blanking
双动成型 | Double Action Draw
翻边 | Flange
包边 | Hem
切边排布 | Trim Plan
移动 | Shift
中间填充 | Double Fill
分模线 | Punch Opening Line
凹模圆角 | Die Radius
冲床下台面 | Bed (Bolster)
刚性的 | Rigid
导入 | Import
压力控制 | Force Controlled
间隙控制 | Gas Controlled
不激活 | Non Active
约束的线性拉延筋 | Constant Line Draw Bead
插针 | Pilot
约束力 | Restraining Force
润滑条件 | Lubrication Condition
分段 | Segment
细化 | Refinement
收敛 | Convergence
成型性 | Formability
潜在起皱 | Potential Wrinkle
翻转 | Flip
屈服强度 | Yield
延展性(率) | Elongation
压边圈(法兰面) | Binder (Blank Holder)
冲击线 | Shock Line
材料纹理方向 | Texture
工艺面 | Addendum/Die Face
折弯线 | Bend Line
成型不充分 | Insufficient Stretch
同步 | Synchronize
热轧 | Hot Roll
高强度钢 | High Strength Steel (Hss)
流入量 | Draw In/Flow In
补偿 | Compensation
初始力 | Initial Force
投影 | Project
压料板 | Pad
下模成型公类零件 | Post
到底距离 | Distance To Bottom
接触 | Contact
切边检查 | Trim Check
全局的 | Global
利用率 | Usage
预估压力(吨位) | Estimated Force
材质属性 | Material Property
最小拔模角度 | Minimal Backdraft
数模 | Math Data
主视图 | Main View (Front)
剖视图 | Section View
形位公差框 | Feature Control Frame
单向公差 | Unilateral Tolerance
零贴 | Net Area
料厚 | Thickness/Gauge
刮伤 | Flush
模印 | Tool Mark
测量点 | Measurement Point
焊接 | Weld
启动 | Kick Off
步距 | Pitch (Progression/Blank Size With Flow)
料宽 | Stock (Coil) Width (Blank Size Across Flow)
冲孔 | Pierce Hole
吊冲 | Aerial Pierce
双滑块（滑块上放滑块） | Dwell Cam
工艺角仔 | Tab
定位孔 | Tooling Hole
柔性带料 | Stretch Carrier (Web)
切边 | Trim Edge
预成型 | Pre-Form
死成型 | Crash Form
侧壁 | Wall
侧成型 | Cam Form
往下翻边 | Flange Down
拉伸 | Draw
往下扭 | Tip Down
卷圆 | Curl
抽孔 | Extrusion
毛刺 | Burr
铆接 | Rivet
半剪 | Knock Out
螺纹 | Thread
螺纹小径 | Minor Dia
压线 | Groove
光亮带 | Shear
负角 | Negative Angle (Overbend)
工艺 | Strip Layout / Method Plan / Process Plan
2D图 | Gd&T (Geometric Dimensioning And Tolerancing /Part Print)
侧视图 | Side View
阴影区域 | Hatch/Shape Area
基准 | Datum
装配面 | Mating Surface
发行 | Release
外观 | Appearance
刮伤 | Scoring
重量 | Mass
夹持 | Clamping
对称的（镜像的） | Symmetric (Mirror)
下料尺寸 | Blank Size
利用率 | Utilization (Usage)
卷料/片料 | Coil
侧冲 | Cam Pierce
双滑块（2个单独滑块，移动方向相反） | Filler Cam
插针 | Pilot
带料 | Carrier
产品从模具出来后冲孔 | Post Hole
缺口（切边） | Notch (Opening)
精切 | Re-Trim
成型 | Form
打出产品后组装阶段冲孔（成型） | Post Pierce (Form)
球化 | Ball Off
整型 | Restrike
往上翻边 | Flange Up
往上扭 | Tip Up
拍平 | Flatten
切舌 | Lance
切离 | Cut Off (Separate)
拍毛刺（面压） | Coin
凸米/凸包 | Dimple
模内攻牙 | In Die Tapping
牙距 | Thread Pitch
螺纹大径 | Major Dia
拉延筋 | Draw Bead
断裂带 | Breakage
接刀口 | Bypass / Mismatch / Undercut / Cookie Bite
废料刀 | Scrap Cutter
冲床 | Press
备用冲床 | Secondary (Backup) Press
双动 | Double Action
手动送料 | Manual (Hand) Transfer
上台面 | Ram
冲床滑块 | Slider
垫板 | Riser
可移动下工作台 | Rolling Bolster
(首选)闭合高度 | (Preferred) Shut Height
送料机 | Feeder
开卷机 | Uncoiler
叉车 | Fork Truck (Lift)
架模侧 | Load Side
垫片 | Shim
英制 | Imperial
建议吨位 | Recommended Tonnage
内径 | Id (Inner Diameter)
最小 | Minimum
主冲床 | Primary Press
单动 | Single Action
自动的 | Automatic
下台面 | Bolster/Bed
码模槽间距 | T-Slot Space
滑块调解量 | Ram Adjustment
行程 | Stroke
气顶 | Air Cushion
送料高度 | Feed Height (Pass Line/Level)
校平机 | Straightner
堆垛机 | Destacker
行车 | Crane
预压 | Pre-Load
公制 | Metric
预估吨位 | Estimated Tonnage
外径 | Od (Outer Diameter)
最大 | Maximum
吨位仪 | Tonnage Monitor
上托板 | Top Plate
上（下）垫脚 | Upper (Lower) Parallel
上（下）模座 | Upper (Lower) Die Shoe
夹板 | Holder
靠块 | Heel Block
高低冲 | Stagger Punch
切边冲头 | Trim (Notch) Punch (Steel)
驱动块 | Driver
强制回位钩 | Positive Return
脱料板 | Stripper Plate/Pad
天窗/脱料板镶件 | Window/Stripper Insert
安全挂钩 | Safety Hook
对顶块 | Striker
刀口 | Trim Section
安全区域 | Safety Area
叉车块 | Fork Block
压块 | Keeper
平衡块 | Balance Block
断差规 | Flash Gauge
止规 | No Go Pin
间隙规 | Feeler
弹簧锥形销 | Spring Load Tapered Pin
百分表 | Dial Gage
间隙块 | Rest Block
止挡 | Stop Block
基准球 | Tooling Ball
顶针 | Ejector
抬料板 | Lift Plate
对正销 | Line Up Pin
步距挡块 | Pitch Block
基准孔 | Tooling Hole
底板 | Base
千分尺 | Micrometer
高度规 | Height Gauge
平面度 | Flatness
垂直度 | Perpendicularity
圆度 | Roundness
下公差 | Lower Tolerance
下托板 | Bottom Plate
码模垫脚 | Clamp (Mount) Parallel
大垫板 | Riser
固定座 | Retainer
导向块 | Thrust Block
剪刀口 | Shear
成型公 | Form Block (Steel)
滑块 | Slider
定位键 | Key
内脱 | Inner Pad (Stripper)
挂钩 | Hook
挡板 | Safety Guide
内限位 | Stand Off
成型公（一般指下模的） | Form Post
漏斗 | Chute
储运块 | Storage Block
拉模杆 | Strap
检具 | Check Fixture (Gauge)
通规 | Go Pin
夹钳 | Clamp
锥形销 | Tapered Pin
归零块 | Zero Block
刻线 | Scribed Line
打死块 | Bottom Block
推车 | Cart
平衡块 | Balance Block
弹簧 | Spring
导尺 | Rail/Stock Guide
初始送料销 | First Start Pin
消失止档 | Fade Away Stop
位置销 | Position Pin
卡尺 | Caliper
直尺 | Ruler
硬度计 | Hardness Tester
平行度 | Parallelism
同心度 | Concentricity
上公差 | Upper Tolerance
钻穿 | Drill Through
铣 | Mill
线割 | Wire Cut
铰 | Ream
车 | Lathe
粗加工 | Rough Machine
精度 | Precision
牙孔 | Thread Hole
螺丝孔 | Screw Hole
透气孔 | Vent (Drain) Hole
二次回火 | (Double) Draw
镀层 | Coating
软料 | Soft Material
硬料 | Hard Material
铸铁 | Cast Iron
组装 | Assembly
试模 | Tryout
配数 | Match
研合 | Spotting/Bearing
点焊 | Tack Weld
模印 | Hard Mark
空压 | Dry Hit (Hit Without Material)
滑配 | Slip Fit
钳工 | Tool (Die) Maker
利角 | Sharp Edge
打死 | Bottom Out
上翘 | Up Curl
接触 | Contact/Touch
吨位 | Tonnage
高低冲 | Stagger Punch
抬料板（架） | Lift Plate (Rack)
寸动 | Inch Press
验收 | Buyoff
修边/抓料 | Improve/Develop/Optimize Trimline
补偿 | Compensate
压线/沟槽 | Groove
型腔 | Pocket
模具完善 | Tool Improvement
客供材料 | Official Material
试模材料 | Tryout Material
片料 | Strip
寄给客户化验的料片样板 | Steel Coupon
攻牙 | Tap
磨 | Grind
放电加工 | Edm
镗 | Bore
CNC 编程 | Cam Programming
精加工 | Finish Machine
表面光洁度 | Surface Finish
销钉孔 | Dowel Hole
沉头孔 | Count Bore Hole
热处理 | Heat Treat
斜角 | Chamfer
释放应力 | Stress Relief
预硬料 | Pre-Hard Material
铸造 | Casting
铸钢 | Cast Steel
调试 | Debug
对模 | Line Up
抛光 | Polish
焊接 | Weld
全焊 | Fully Weld
擦伤/拉毛 | Gall & Scoring
紧配 | Press/Tight Fit
松配 | Loosen Fit
堆积 | Build Up
烧火加硬 | Flame Hard
低头 | Down Curl
防呆 | Fool Proof/Poke Yoke
吸收/减震 | Absorber
拼接线 | Joint Line
侧向力 | Side Force
架模 | Loading Die
打样 | Run Sample
样品 | Sample
回弹 | Spring Back
过折 | Overbend
间隙/避位 | Clearance
变形/扭曲 | Distort/Deform
撕开/撕掉 | Tear Off
自购试模料 | Local Material
卷料 | Coil
最终验证 | Final Verification
合销/定位销 | Dowel Pin
耐磨板 | Wear Plate
气缸 | Cylinder
弹簧柱塞 | Spring Plunger
外限位 | Stop Block
码模垫圈 | Die Shimming Washer
氮气管路图 | Nitrogen Piping Diagram
感应器座子 | Sensor Mounting Bracket
等高套筒 | Equal-Height Spacer Sleeve
顶料销 | Ejector Pin
抬料销 | Lifter Pin
导套 | Guide Bushing
导套座 | Guide Bushing Retainer
导柱 | Guide Post
滚珠套 | Ball Sleeve
安装附件 | Mounting Accessories
滚珠套 | Ball Bearing Cage
耐磨块 | Wear Block
标准件申购单 | Standard Components
模具编号 | Tool No.
工程名 | Project
日期 | Date
编号 | No.
品名 | Components Name
规格 | Size
单价 | Unit Price
数量 | Qty
备注 | Remarks
吊钩 | Lifting Hook
连续模 | Progress Die
以下空白 | Blank Below
以下为空 | Blank Below
核准 | Approverd By
确认 | Confirmed By
审核 | Reviewed By
设计 | Designed By
外 | Outer
内 | Inner
红色 | Red
黄色 | Yellow
废料粉碎器 | Scrap Crusher
误送料检测部件 | Misfeed Detection Component
附图 | See Drawing
追加削边 | Additional Trimming
外导柱 | Outer Guide Post
内导柱 | Inner Guide Post
外导套 | Outer Guide Bushing
内导套 | Inner Guide Bushing
红色弹簧 | Red Spring
黄色弹簧 | Yellow Spring
氮气弹簧 | Nitrogen Spring
法兰 | Flange
氮气控制表 | Nitrogen Control Gauge
球锁固定座 | Ball Lock Retainer
重载球锁顶料冲头 | Heavy-Duty Ball Lock Ejector Punch
凹模 | Die Insert
聚氨酯卸料套 | Polyurethane Ejector Sleeve
回厂二次加工 | Returned for secondary processing
镜面反射传感器 | Mirror Reflection Sensor
被动式分配器 | Passive Distributor
双头链接电缆 | Dual-Ended Link Cable
电感式标准传感器 | Inductive Standard Sensor
反射板 | Reflector
端子转接盒 | Terminal Adapter Box
接头 | Connector
方通 | Square Tube
合销 | Dowel Pin
顶料凸模 | Ejector Pin
集合球锁固定座 | Ball Lock Assembly Mounting Base
氮气延长块 | Nitrogen Extension Block
冲头卸料组件 | Punch Unloading Assembly
订购 | Ordering
壁厚 | Thickness
购买仿制 | Purchase Imitation
不购买 | Do not purchase
用 | Use
不购买,用M25006的 | Do not purchase and use M25006‘s
庞任佑 | Pang Renyou
魏金平 | Wei Jinping
杨家程 | Yang Jiacheng
林湖勇 | Lin Huyong
杨助 | Yang Zhu